## E-1 실험
14호 슬릿 | E-1. Detector blocker 전달 함수 측정 |  | BLOCKER X | bulb=5 | COUNTING 1S | High voltage 550V | Threshold voltage 0.7
Detector Slit(mm) | #1 | #2 | #3 | #4 | #5 | AVERAGE | 표준편차
1 | 777 | 775 | 734 |  |  | 762 | 19.8158
1.1 | 849 | 812 | 793 |  |  | 818 | 23.2522
1.2 | 869 | 889 | 895 |  |  | 884.3333 | 11.1156
1.3 | 998 | 1002 | 972 |  |  | 990.6667 | 13.3
1.4 | 979 | 944 | 1003 |  |  | 975.3333 | 24.2258
1.5 | 1156 | 1124 | 1064 |  |  | 1114.6667 | 38.1343
1.6 | 1162 | 1085 | 1156 |  |  | 1134.3333 | 34.9698
1.7 | 1249 | 1202 | 1236 |  |  | 1229 | 19.8158
1.8 | 1233 | 1234 | 1280 |  |  | 1249 | 21.9241
1.9 | 1262 | 1314 | 1313 |  |  | 1296.3333 | 24.2808
2 | 1400 | 1361 | 1361 |  |  | 1374 | 18.3848
2.1 | 1492 | 1447 | 1457 |  |  | 1465.3333 | 19.2931
2.2 | 1538 | 1504 | 1532 |  |  | 1524.6667 | 14.8174
2.3 | 1580 | 1540 | 1590 |  |  | 1570 | 21.6025
2.4 | 1665 | 1641 | 1635 |  |  | 1647 | 12.9615
2.5 | 1715 | 1644 | 1692 |  |  | 1683.6667 | 29.5785
2.6 | 1732 | 1734 | 1695 |  |  | 1720.3333 | 17.932
2.7 | 1806 | 1800 | 1804 |  |  | 1803.3333 | 2.4944
2.8 | 1848 | 1847 | 1823 |  |  | 1839.3333 | 11.5566
2.9 | 1852 | 1890 | 1854 |  |  | 1865.3333 | 17.4611
3 | 1863 | 1908 | 1891 |  |  | 1887.3333 | 18.5532
3.1 | 1893 | 1897 | 1919 |  |  | 1903 | 11.431
3.2 | 1899 | 1832 | 1939 |  |  | 1890 | 44.1437
3.3 | 2056 | 2020 | 1976 |  |  | 2017.3333 | 32.7143
3.4 | 1950 | 2055 | 1993 |  |  | 1999.3333 | 43.0994
3.5 | 2016 | 2018 | 1993 |  |  | 2009 | 11.3431
3.6 | 1907 | 2011 | 1927 |  |  | 1948.3333 | 45.058
3.7 | 2002 | 1957 | 1964 |  |  | 1974.3333 | 19.7709
3.8 | 1920 | 1963 | 1868 |  |  | 1917 | 38.8416
3.9 | 1934 | 1851 | 1881 |  |  | 1888.6667 | 34.3155
4 | 1904 | 1849 | 1853 |  |  | 1868.6667 | 25.0377
4.1 | 1748 | 1889 | 1840 |  |  | 1825.6667 | 58.4485
4.2 | 1786 | 1828 | 1815 |  |  | 1809.6667 | 17.5563
4.3 | 1750 | 1808 | 1805 |  |  | 1787.6667 | 26.6625
4.4 | 1777 | 1779 | 1764 |  |  | 1773.3333 | 6.65
4.5 | 1674 | 1702 | 1630 |  |  | 1668.6667 | 29.6348
4.6 | 1653 | 1721 | 1636 |  |  | 1670 | 36.7242
4.7 | 1605 | 1641 | 1580 |  |  | 1608.6667 | 25.0377
4.8 | 1505 | 1605 | 1570 |  |  | 1560 | 41.4327
4.9 | 1524 | 1516 | 1573 |  |  | 1537.6667 | 25.197
5 | 1468 | 1469 | 1461 |  |  | 1466 | 3.559
5.1 | 1374 | 1350 | 1326 |  |  | 1350 | 19.5959
5.2 | 1332 | 1339 | 1349 |  |  | 1340 | 6.9761
5.3 | 1296 | 1238 | 1254 |  |  | 1262.6667 | 24.4586
5.4 | 1224 | 1204 | 1244 |  |  | 1224 | 16.3299
5.5 | 1099 | 1126 | 1122 |  |  | 1115.6667 | 11.8977
5.6 | 1062 | 1017 | 1105 |  |  | 1061.3333 | 35.9289
5.7 | 1037 | 989 | 1025 |  |  | 1017 | 20.3961
5.8 | 937 | 952 | 945 |  |  | 944.6667 | 6.1283
5.9 | 900 | 859 | 883 |  |  | 880.6667 | 16.8193
6 | 852 | 799 | 864 |  |  | 838.3333 | 28.241
6.1 | 813 | 749 | 761 |  |  | 774.3333 | 27.7769
6.2 | 721 | 753 | 646 |  |  | 706.6667 | 44.8429
6.3 | 683 | 672 | 674 |  |  | 676.3333 | 4.7842
6.4 | 635 | 655 | 641 |  |  | 643.6667 | 8.3799
6.5 | 559 | 557 | 576 |  |  | 564 | 8.5245
6.6 | 537 | 516 | 587 |  |  | 546.6667 | 29.7807
6.7 | 489 | 481 | 521 |  |  | 497 | 17.282
6.8 | 445 | 456 | 454 |  |  | 451.6667 | 4.7842
6.9 | 409 | 419 | 382 |  |  | 403.3333 | 15.6276
7 | 419 | 370 | 373 |  |  | 387.3333 | 22.4252
7.1 | 393 | 375 | 349 |  |  | 372.3333 | 18.0616
7.2 | 332 | 331 | 365 |  |  | 342.6667 | 15.7973
7.3 | 315 | 305 | 362 |  |  | 327.3333 | 24.8507
7.4 | 280 | 320 | 317 |  |  | 305.6667 | 18.1904
7.5 | 307 | 274 | 287 |  |  | 289.3333 | 13.5728
7.6 | 296 | 290 | 247 |  |  | 277.6667 | 21.8225
7.7 | 255 | 268 | 251 |  |  | 258 | 7.2572
7.8 | 266 | 230 | 258 |  |  | 251.3333 | 15.4344
7.9 | 254 | 223 | 212 |  |  | 229.6667 | 17.7826
8 | 50 | 233 | 231 |  |  | 171.3333 | 85.7995
4.36
4.37
4.38
4.39
4.4
4.41

## E-2 실험
E-2. | 극값 주변 fitting | 14호 슬릿 | BLOCKER 이동 | bulb=5 | COUNTING 1S | High voltage 550V | Threshold voltage 0.7
Blocker(mm) | pulse couniting 1 | pulse couniting 2 | pulse couniting 3 | average | 표준편차
3.3 | 227 | 241 | 229 | 232.3333 | 6.1824
3.4 | 584 | 618 | 606 | 602.6667 | 14.0791
3.5 | 1227 | 1277 | 1227 | 1243.6667 | 23.5702
3.6 | 2064 | 2032 | 1979 | 2025 | 35.0523
3.7 | 1987 | 1925 | 1906 | 1939.3333 | 34.5864
3.8 | 1304 | 1316 | 1302 | 1307.3333 | 6.1824
3.9 | 1795 | 1768 | 1776 | 1779.6667 | 11.3235
4 | 1318 | 1384 | 1455 | 1385.6667 | 55.9424
4.1 | 1636 | 1573 | 1607 | 1605.3333 | 25.7466
4.2 | 1653 | 1669 | 1559 | 1627 | 48.5249
4.3 | 1579 | 1541 | 1638 | 1586 | 39.9082
4.4 | 1611 | 1549 | 1571 | 1577 | 25.6645
4.5 | 1434 | 1377 | 1364 | 1391.6667 | 30.401
4.6 | 1818 | 1813 | 1898 | 1843 | 38.9444
4.7 | 1345 | 1356 | 1292 | 1331 | 27.9404
4.8 | 1696 | 1667 | 1810 | 1724.3333 | 61.7216
4.9 | 2094 | 2084 | 2030 | 2069.3333 | 28.1109
5 | 1501 | 1389 | 1454 | 1448 | 45.9202
5.1 | 777 | 761 | 731 | 756.3333 | 19.0671
5.2 | 309 | 302 | 289 | 300 | 8.2865
5.3 | 158 | 158 | 159 | 158.3333 | 0.4714
4.36
4.37
4.38
4.39
4.4
4.41

## E-3 실험
E-3 벌브파워에 따른 counting | Center of detectin = 3.6mm |  | 1s counting | High voltage 550V | Threshold voltage 0.7
Bulb Intensity | pulse couniting 1 | pulse couniting 2 | pulse couniting 3 | pulse couniting 4 | pulse couniting 5 | average | standard deviation
1 | 1 | 1 | 2 | 1 | 2 | 1.4 | 0.4899
2 | 21 | 14 | 18 | 20 | 22 | 19 | 2.8284
3 | 151 | 152 | 142 | 167 | 155 | 153.4 | 8.0647
4 | 605 | 600 | 581 | 610 | 595 | 598.2 | 9.9479
5 | 2029 | 1956 | 2009 | 2037 | 1998 | 2005.8 | 28.5054
4.36
4.37
4.38
4.39
4.4
4.41

## F-1 14호 단일슬릿 L
14호 슬릿 | F-1. 단일슬릿실험 왼쪽 | BLOCKER 6번 | 3.64mm | bulb=5 | couning 1s |  | High voltage 550V | Threshold voltage 0.7
Detector Slit(mm) | #1 | #2 | #3 | #4 | #5 | AVERAGE | 표준편차
1 | 11 | 6 | 14 |  |  | 10.3333 | 3.2998
1.2 | 11 | 12 | 6 |  |  | 9.6667 | 2.6247
1.4 | 16 | 22 | 8 |  |  | 15.3333 | 5.7349
1.6 | 24 | 21 | 24 |  |  | 23 | 1.4142
1.8 | 20 | 21 | 23 |  |  | 21.3333 | 1.2472
2 | 27 | 35 | 35 |  |  | 32.3333 | 3.7712
2.2 | 37 | 38 | 44 |  |  | 39.6667 | 3.0912
2.4 | 56 | 43 | 38 |  |  | 45.6667 | 7.5865
2.6 | 61 | 44 | 44 |  |  | 49.6667 | 8.0139
2.8 | 66 | 63 | 65 |  |  | 64.6667 | 1.2472
3 | 87 | 59 | 60 |  |  | 68.6667 | 12.9701
3.2 | 76 | 67 | 75 |  |  | 72.6667 | 4.0277
3.4 | 73 | 76 | 72 |  |  | 73.6667 | 1.6997
3.6 | 66 | 74 | 84 |  |  | 74.6667 | 7.3636
3.8 | 71 | 84 | 82 |  |  | 79 | 5.7155
4 | 78 | 75 | 94 |  |  | 82.3333 | 8.34
4.2 | 60 | 83 | 86 |  |  | 76.3333 | 11.6142
4.4 | 74 | 83 | 58 |  |  | 71.6667 | 10.3387
4.6 | 80 | 71 | 72 |  |  | 74.3333 | 4.0277
4.8 | 63 | 76 | 65 |  |  | 68 | 5.7155
5 | 64 | 64 | 52 |  |  | 60 | 5.6569
5.2 | 65 | 49 | 55 |  |  | 56.3333 | 6.5997
5.4 | 41 | 48 | 40 |  |  | 43 | 3.559
5.6 | 36 | 36 | 44 |  |  | 38.6667 | 3.7712
5.8 | 38 | 24 | 45 |  |  | 35.6667 | 8.7305
6 | 33 | 24 | 30 |  |  | 29 | 3.7417
6.2 | 15 | 19 | 23 |  |  | 19 | 3.266
6.4 | 15 | 23 | 11 |  |  | 16.3333 | 4.9889
6.6 | 11 | 14 | 8 |  |  | 11 | 2.4495
6.8 | 10 | 9 | 15 |  |  | 11.3333 | 2.6247
7 | 12 | 11 | 4 |  |  | 9 | 3.559
4.36
4.37
4.38
4.39
4.4
4.41

## F-1 14호 단일슬릿 R
14호 슬릿 | F-1. 단일슬릿실험 오른쪽 | BLOCKER 7번 | 4.55mm | bulb=5 | COUNTING 1S |  | High voltage 550V | Threshold voltage 0.7
Detector Slit(mm) | #1 | #2 | #3 | #4 | #5 | AVERAGE | 표준편차
1 | 4 | 1 | 4 |  |  | 3 | 1.4142
1.2 | 5 | 3 | 3 |  |  | 3.6667 | 0.94281
1.4 | 4 | 4 | 5 |  |  | 4.3333 | 0.4714
1.6 | 1 | 3 | 4 |  |  | 2.6667 | 1.2472
1.8 | 5 | 5 | 8 |  |  | 6 | 1.4142
2 | 5 | 3 | 5 |  |  | 4.3333 | 0.94281
2.2 | 6 | 6 | 5 |  |  | 5.6667 | 0.4714
2.4 | 13 | 12 | 9 |  |  | 11.3333 | 1.6997
2.6 | 12 | 16 | 18 |  |  | 15.3333 | 2.4944
2.8 | 16 | 16 | 18 |  |  | 16.6667 | 0.94281
3 | 25 | 25 | 23 |  |  | 24.3333 | 0.94281
3.2 | 25 | 38 | 33 |  |  | 32 | 5.3541
3.4 | 35 | 47 | 42 |  |  | 41.3333 | 4.9216
3.6 | 45 | 64 | 42 |  |  | 50.3333 | 9.7411
3.8 | 49 | 45 | 50 |  |  | 48 | 2.1602
4 | 45 | 69 | 42 |  |  | 52 | 12.083
4.2 | 53 | 60 | 76 |  |  | 63 | 9.6264
4.4 | 68 | 72 | 65 |  |  | 68.3333 | 2.8674
4.6 | 78 | 63 | 59 |  |  | 66.6667 | 8.1786
4.8 | 60 | 66 | 60 |  |  | 62 | 2.8284
5 | 68 | 89 | 81 |  |  | 79.3333 | 8.6538
5.2 | 88 | 63 | 77 |  |  | 76 | 10.2307
5.4 | 57 | 67 | 63 |  |  | 62.3333 | 4.1096
5.6 | 48 | 60 | 65 |  |  | 57.6667 | 7.1336
5.8 | 58 | 58 | 53 |  |  | 56.3333 | 2.357
6 | 46 | 48 | 58 |  |  | 50.6667 | 5.2493
6.2 | 35 | 40 | 42 |  |  | 39 | 2.9439
6.4 | 27 | 25 | 24 |  |  | 25.3333 | 1.2472
6.6 | 20 | 20 | 22 |  |  | 20.6667 | 0.94281
6.8 | 24 | 14 | 19 |  |  | 19 | 4.0825
7 | 13 | 11 | 12 |  |  | 12 | 0.8165
7.2 | 13 | 13 | 13 |  |  | 13 | 0
7.4 | 10 | 9 | 16 |  |  | 11.6667 | 3.0912
4.36
4.37
4.38
4.39
4.4
4.41

## F-3 14호 이중슬릿 BULB5
14호 슬릿 | F-3. 이중슬릿 |  |  | bulb=5 | COUNTING 1S | High voltage 550V | Threshold voltage 0.7
Detector Slit(mm) | #1 | #2 | #3 | #4 | #5 | AVERAGE | 표준편차
0 | 22 | 26 | 21 |  |  | 23 | 2.1602
0.1 | 17 | 16 | 20 |  |  | 17.6667 | 1.6997
0.2 | 8 | 12 | 12 |  |  | 10.6667 | 1.8856
0.3 | 15 | 14 | 15 |  |  | 14.6667 | 0.4714
0.4 | 10 | 12 | 8 |  |  | 10 | 1.633
0.5 | 14 | 8 | 14 |  |  | 12 | 2.8284
0.6 | 9 | 7 | 15 |  |  | 10.3333 | 3.3993
0.7 | 11 | 7 | 22 |  |  | 13.3333 | 6.3421
0.8 | 13 | 26 | 16 |  |  | 18.3333 | 5.5578
0.9 | 18 | 21 | 19 |  |  | 19.3333 | 1.2472
1 | 15 | 25 | 23 |  |  | 21 | 4.3205
1.1 | 16 | 20 | 29 |  |  | 21.6667 | 5.4365
1.2 | 32 | 35 | 38 |  |  | 35 | 2.4495
1.3 | 49 | 54 | 42 |  |  | 48.3333 | 4.9216
1.4 | 53 | 58 | 55 |  |  | 55.3333 | 2.0548
1.5 | 58 | 61 | 44 |  |  | 54.3333 | 7.4087
1.6 | 48 | 45 | 32 |  |  | 41.6667 | 6.9442
1.7 | 28 | 31 | 24 |  |  | 27.6667 | 2.8674
1.8 | 30 | 25 | 31 |  |  | 28.6667 | 2.6247
1.9 | 42 | 41 | 57 |  |  | 46.6667 | 7.3182
2 | 100 | 92 | 80 |  |  | 90.6667 | 8.2192
2.1 | 124 | 131 | 122 |  |  | 125.6667 | 3.8586
2.2 | 153 | 154 | 155 |  |  | 154 | 0.8165
2.3 | 126 | 120 | 130 |  |  | 125.3333 | 4.1096
2.4 | 74 | 78 | 64 |  |  | 72 | 5.8878
2.5 | 35 | 32 | 36 |  |  | 34.3333 | 1.6997
2.6 | 25 | 24 | 26 |  |  | 25 | 0.8165
2.7 | 73 | 66 | 83 |  |  | 74 | 6.9761
2.8 | 176 | 166 | 156 |  |  | 166 | 8.165
2.9 | 281 | 242 | 239 |  |  | 254 | 19.1311
3 | 297 | 266 | 275 |  |  | 279.3333 | 13.0213
3.1 | 213 | 241 | 222 |  |  | 225.3333 | 11.6714
3.2 | 126 | 116 | 145 |  |  | 129 | 12.0277
3.3 | 51 | 42 | 43 |  |  | 45.3333 | 4.0277
3.4 | 37 | 35 | 32 |  |  | 34.6667 | 2.0548
3.5 | 101 | 105 | 107 |  |  | 104.3333 | 2.4944
3.6 | 220 | 245 | 208 |  |  | 224.3333 | 15.4128
3.7 | 295 | 306 | 321 |  |  | 307.3333 | 10.6562
3.8 | 315 | 335 | 343 |  |  | 331 | 11.7757
3.9 | 267 | 260 | 261 |  |  | 262.6667 | 3.0912
4 | 132 | 133 | 154 |  |  | 139.6667 | 10.1434
4.1 | 39 | 59 | 36 |  |  | 44.6667 | 10.2089
4.2 | 44 | 39 | 43 |  |  | 42 | 2.1602
4.3 | 93 | 68 | 128 |  |  | 96.3333 | 24.608
4.4 | 196 | 190 | 180 |  |  | 188.6667 | 6.5997
4.5 | 257 | 262 | 230 |  |  | 249.6667 | 14.0554
4.6 | 299 | 245 | 270 |  |  | 271.3333 | 22.0656
4.7 | 199 | 201 | 176 |  |  | 192 | 11.3431
4.8 | 95 | 97 | 104 |  |  | 98.6667 | 3.8586
4.9 | 46 | 51 | 45 |  |  | 47.3333 | 2.6247
5 | 37 | 52 | 35 |  |  | 41.3333 | 7.5865
5.1 | 94 | 81 | 74 |  |  | 83 | 8.2865
5.2 | 110 | 130 | 122 |  |  | 120.6667 | 8.2192
5.3 | 139 | 157 | 155 |  |  | 150.3333 | 8.0554
5.4 | 135 | 157 | 141 |  |  | 144.3333 | 9.2856
5.5 | 109 | 96 | 115 |  |  | 106.6667 | 7.9303
5.6 | 53 | 64 | 56 |  |  | 57.6667 | 4.6428
5.7 | 32 | 26 | 29 |  |  | 29 | 2.4495
5.8 | 26 | 27 | 23 |  |  | 25.3333 | 1.6997
5.9 | 36 | 41 | 33 |  |  | 36.6667 | 3.2998
6 | 45 | 54 | 51 |  |  | 50 | 3.7417
6.1 | 54 | 59 | 56 |  |  | 56.3333 | 2.0548
6.2 | 57 | 70 | 42 |  |  | 56.3333 | 11.4407
6.3 | 29 | 40 | 32 |  |  | 33.6667 | 4.6428
6.4 | 20 | 30 | 22 |  |  | 24 | 4.3205
6.5 | 12 | 10 | 25 |  |  | 15.6667 | 6.65
6.6 | 19 | 12 | 9 |  |  | 13.3333 | 4.1899
6.7 | 8 | 7 | 12 |  |  | 9 | 2.1602
6.8 | 16 | 17 | 7 |  |  | 13.3333 | 4.4969
6.9 | 11 | 17 | 14 |  |  | 14 | 2.4495
7 | 10 | 14 | 10 |  |  | 11.3333 | 1.8856
7.1 | 12 | 14 | 9 |  |  | 11.6667 | 2.0548
7.2 | 17 | 10 | 10 |  |  | 12.3333 | 3.2998
7.3 | 7 | 12 | 9 |  |  | 9.3333 | 2.0548
7.4 | 4 | 5 | 11 |  |  | 6.6667 | 3.0912
7.5 | 5 | 10 | 6 |  |  | 7 | 2.1602
4.36
4.37
4.38
4.39
4.4
4.41

## F-3 14호 이중슬릿 BULB4
14호 슬릿 | F-3. 이중슬릿 |  |  | bulb=4 | COUNTING 1S |  | High voltage 550V | Threshold voltage 0.7
Detector Slit(mm) | #1 | #2 | #3 | #4 | #5 | AVERAGE | 표준편차
1 | 12 | 9 | 4 |  |  | 8.3333 | 3.2998
1.1 | 12 | 11 | 12 |  |  | 11.6667 | 0.4714
1.2 | 13 | 13 | 14 |  |  | 13.3333 | 0.4714
1.3 | 15 | 19 | 11 |  |  | 15 | 3.266
1.4 | 17 | 34 | 18 |  |  | 23 | 7.7889
1.5 | 21 | 22 | 23 |  |  | 22 | 0.8165
1.6 | 21 | 14 | 13 |  |  | 16 | 3.559
1.7 | 13 | 9 | 14 |  |  | 12 | 2.1602
1.8 | 8 | 6 | 12 |  |  | 8.6667 | 2.4944
1.9 | 23 | 22 | 18 |  |  | 21 | 2.1602
2 | 29 | 35 | 36 |  |  | 33.3333 | 3.0912
2.1 | 46 | 53 | 34 |  |  | 44.3333 | 7.8457
2.2 | 68 | 73 | 50 |  |  | 63.6667 | 9.877
2.3 | 36 | 51 | 48 |  |  | 45 | 6.4807
2.4 | 30 | 44 | 45 |  |  | 39.6667 | 6.8475
2.5 | 10 | 15 | 13 |  |  | 12.6667 | 2.0548
2.6 | 16 | 11 | 11 |  |  | 12.6667 | 2.357
2.7 | 39 | 30 | 40 |  |  | 36.3333 | 4.4969
2.8 | 58 | 57 | 61 |  |  | 58.6667 | 1.6997
2.9 | 117 | 102 | 94 |  |  | 104.3333 | 9.5336
3 | 98 | 124 | 110 |  |  | 110.6667 | 10.6249
3.1 | 74 | 93 | 82 |  |  | 83 | 7.7889
3.2 | 51 | 38 | 52 |  |  | 47 | 6.377
3.3 | 18 | 14 | 17 |  |  | 16.3333 | 1.6997
3.4 | 16 | 15 | 10 |  |  | 13.6667 | 2.6247
3.5 | 49 | 43 | 37 |  |  | 43 | 4.899
3.6 | 84 | 97 | 93 |  |  | 91.3333 | 5.4365
3.7 | 137 | 118 | 105 |  |  | 120 | 13.1403
3.8 | 156 | 135 | 138 |  |  | 143 | 9.2736
3.9 | 107 | 105 | 88 |  |  | 100 | 8.5245
4 | 57 | 54 | 44 |  |  | 51.6667 | 5.5578
4.1 | 26 | 32 | 17 |  |  | 25 | 6.1644
4.2 | 25 | 22 | 14 |  |  | 20.3333 | 4.6428
4.3 | 52 | 34 | 39 |  |  | 41.6667 | 7.5865
4.4 | 74 | 102 | 73 |  |  | 83 | 13.4412
4.5 | 126 | 118 | 121 |  |  | 121.6667 | 3.2998
4.6 | 128 | 128 | 100 |  |  | 118.6667 | 13.1993
4.7 | 80 | 85 | 98 |  |  | 87.6667 | 7.5865
4.8 | 41 | 33 | 56 |  |  | 43.3333 | 9.5336
4.9 | 18 | 21 | 27 |  |  | 22 | 3.7417
5 | 13 | 15 | 20 |  |  | 16 | 2.9439
5.1 | 37 | 30 | 29 |  |  | 32 | 3.559
5.2 | 61 | 55 | 73 |  |  | 63 | 7.4833
5.3 | 81 | 73 | 69 |  |  | 74.3333 | 4.9889
5.4 | 59 | 68 | 72 |  |  | 66.3333 | 5.4365
5.5 | 44 | 48 | 45 |  |  | 45.6667 | 1.6997
5.6 | 27 | 19 | 34 |  |  | 26.6667 | 6.1283
5.7 | 10 | 14 | 9 |  |  | 11 | 2.1602
5.8 | 12 | 6 | 7 |  |  | 8.3333 | 2.6247
5.9 | 19 | 19 | 15 |  |  | 17.6667 | 1.8856
6 | 25 | 30 | 31 |  |  | 28.6667 | 2.6247
6.1 | 20 | 17 | 21 |  |  | 19.3333 | 1.6997
6.2 | 19 | 20 | 22 |  |  | 20.3333 | 1.2472
6.3 | 14 | 23 | 16 |  |  | 17.6667 | 3.8586
6.4 | 10 | 6 | 11 |  |  | 9 | 2.1602
6.5 | 10 | 12 | 5 |  |  | 9 | 2.9439
6.6 | 6 | 9 | 4 |  |  | 6.3333 | 2.0548
6.7 | 6 | 7 | 9 |  |  | 7.3333 | 1.2472
6.8 | 10 | 8 | 7 |  |  | 8.3333 | 1.2472
6.9 | 8 | 6 | 6 |  |  | 6.6667 | 0.94281
7 | 7 | 6 | 5 |  |  | 6 | 0.8165
4.36
4.37
4.38
4.39
4.4
4.41

## F-3 14호 이중슬릿 BULB3
14호 슬릿 | F-3. 이중슬릿 |  |  | bulb=3 | COUNTING 1S |  | High voltage 550V | Threshold voltage 0.7
Detector Slit(mm) | #1 | #2 | #3 | #4 | #5 | AVERAGE | 표준편차
1 | 3 | 1 | 1 |  |  | 1.6667 | 0.94281
1.1 | 3 | 4 | 2 |  |  | 3 | 0.8165
1.2 | 4 | 2 | 4 |  |  | 3.3333 | 0.94281
1.3 | 6 | 2 | 5 |  |  | 4.3333 | 1.6997
1.4 | 3 | 4 | 6 |  |  | 4.3333 | 1.2472
1.5 | 4 | 2 | 3 |  |  | 3 | 0.8165
1.6 | 3 | 5 | 5 |  |  | 4.3333 | 0.94281
1.7 | 2 | 2 | 7 |  |  | 3.6667 | 2.357
1.8 | 1 | 2 | 2 |  |  | 1.6667 | 0.4714
1.9 | 4 | 4 | 1 |  |  | 3 | 1.4142
2 | 11 | 10 | 11 |  |  | 10.6667 | 0.4714
2.1 | 12 | 15 | 8 |  |  | 11.6667 | 2.8674
2.2 | 10 | 14 | 18 |  |  | 14 | 3.266
2.3 | 17 | 5 | 9 |  |  | 10.3333 | 4.9889
2.4 | 4 | 4 | 5 |  |  | 4.3333 | 0.4714
2.5 | 2 | 4 | 5 |  |  | 3.6667 | 1.2472
2.6 | 6 | 5 | 4 |  |  | 5 | 0.8165
2.7 | 7 | 11 | 9 |  |  | 9 | 1.633
2.8 | 23 | 14 | 17 |  |  | 18 | 3.7417
2.9 | 28 | 27 | 29 |  |  | 28 | 0.8165
3 | 21 | 14 | 30 |  |  | 21.6667 | 6.549
3.1 | 15 | 19 | 17 |  |  | 17 | 1.633
3.2 | 6 | 13 | 12 |  |  | 10.3333 | 3.0912
3.3 | 2 | 6 | 4 |  |  | 4 | 1.633
3.4 | 5 | 5 | 6 |  |  | 5.3333 | 0.4714
3.5 | 24 | 18 | 12 |  |  | 18 | 4.899
3.6 | 23 | 26 | 19 |  |  | 22.6667 | 2.8674
3.7 | 34 | 29 | 24 |  |  | 29 | 4.0825
3.8 | 35 | 25 | 23 |  |  | 27.6667 | 5.2493
3.9 | 8 | 16 | 31 |  |  | 18.3333 | 9.5336
4 | 13 | 12 | 7 |  |  | 10.6667 | 2.6247
4.1 | 3 | 2 | 6 |  |  | 3.6667 | 1.6997
4.2 | 3 | 7 | 9 |  |  | 6.3333 | 2.4944
4.3 | 12 | 11 | 16 |  |  | 13 | 2.1602
4.4 | 24 | 21 | 19 |  |  | 21.3333 | 2.0548
4.5 | 17 | 28 | 19 |  |  | 21.3333 | 4.7842
4.6 | 25 | 23 | 29 |  |  | 25.6667 | 2.4944
4.7 | 12 | 16 | 19 |  |  | 15.6667 | 2.8674
4.8 | 12 | 9 | 7 |  |  | 9.3333 | 2.0548
4.9 | 4 | 3 | 3 |  |  | 3.3333 | 0.4714
5 | 8 | 6 | 5 |  |  | 6.3333 | 1.2472
5.1 | 12 | 12 | 10 |  |  | 11.3333 | 0.94281
5.2 | 11 | 16 | 14 |  |  | 13.6667 | 2.0548
5.3 | 15 | 15 | 9 |  |  | 13 | 2.8284
5.4 | 17 | 18 | 14 |  |  | 16.3333 | 1.6997
5.5 | 10 | 6 | 5 |  |  | 7 | 2.1602
5.6 | 6 | 6 | 7 |  |  | 6.3333 | 0.4714
5.7 | 1 | 1 | 3 |  |  | 1.6667 | 0.94281
5.8 | 6 | 1 | 1 |  |  | 2.6667 | 2.357
5.9 | 6 | 5 | 4 |  |  | 5 | 0.8165
6 | 3 | 5 | 9 |  |  | 5.6667 | 2.4944
6.1 | 5 | 4 | 10 |  |  | 6.3333 | 2.6247
6.2 | 9 | 5 | 4 |  |  | 6 | 2.1602
6.3 | 7 | 3 | 4 |  |  | 4.6667 | 1.6997
6.4 | 1 | 4 | 3 |  |  | 2.6667 | 1.2472
6.5 | 4 | 6 | 1 |  |  | 3.6667 | 2.0548
6.6 | 7 | 3 | 4 |  |  | 4.6667 | 1.6997
6.7 | 3 | 6 | 1 |  |  | 3.3333 | 2.0548
6.8 | 5 | 1 | 3 |  |  | 3 | 1.633
6.9 | 4 | 6 | 3 |  |  | 4.3333 | 1.2472
7 | 1 | 3 | 1 |  |  | 1.6667 | 0.94281
4.36
4.37
4.38
4.39
4.4
4.41

## F-4 15호 이중슬릿
15호 슬릿 | F-4. 이중슬릿 | BLOCKER | X | bulb=5 | COUNTING 1S | High voltage 550V |  | Threshold voltage 0.7
Detector Slit(mm) | #1 | #2 | #3 | #4 | #5 | AVERAGE | 표준편차
1 | 11 | 8 | 7 |  |  | 8.6667 | 1.6997
1.1 | 11 | 14 | 9 |  |  | 11.3333 | 2.0548
1.2 | 13 | 11 | 8 |  |  | 10.6667 | 2.0548
1.3 | 12 | 6 | 15 |  |  | 11 | 3.7417
1.4 | 13 | 19 | 19 |  |  | 17 | 2.8284
1.5 | 11 | 12 | 17 |  |  | 13.3333 | 2.6247
1.6 | 17 | 10 | 19 |  |  | 15.3333 | 3.8586
1.7 | 14 | 26 | 12 |  |  | 17.3333 | 6.1824
1.8 | 16 | 20 | 14 |  |  | 16.6667 | 2.4944
1.9 | 13 | 14 | 16 |  |  | 14.3333 | 1.2472
2 | 11 | 8 | 10 |  |  | 9.6667 | 1.2472
2.1 | 20 | 27 | 21 |  |  | 22.6667 | 3.0912
2.2 | 32 | 31 | 31 |  |  | 31.3333 | 0.4714
2.3 | 21 | 28 | 28 |  |  | 25.6667 | 3.2998
2.4 | 27 | 29 | 32 |  |  | 29.3333 | 2.0548
2.5 | 18 | 18 | 23 |  |  | 19.6667 | 2.357
2.6 | 20 | 14 | 16 |  |  | 16.6667 | 2.4944
2.7 | 12 | 17 | 18 |  |  | 15.6667 | 2.6247
2.8 | 23 | 16 | 27 |  |  | 22 | 4.5461
2.9 | 31 | 28 | 40 |  |  | 33 | 5.099
3 | 53 | 55 | 45 |  |  | 51 | 4.3205
3.1 | 38 | 34 | 39 |  |  | 37 | 2.1602
3.2 | 27 | 19 | 34 |  |  | 26.6667 | 6.1283
3.3 | 26 | 19 | 20 |  |  | 21.6667 | 3.0912
3.4 | 24 | 21 | 17 |  |  | 20.6667 | 2.8674
3.5 | 23 | 27 | 36 |  |  | 28.6667 | 5.4365
3.6 | 44 | 45 | 60 |  |  | 49.6667 | 7.3182
3.7 | 39 | 58 | 55 |  |  | 50.6667 | 8.34
3.8 | 58 | 46 | 38 |  |  | 47.3333 | 8.2192
3.9 | 33 | 47 | 31 |  |  | 37 | 7.1181
4 | 14 | 13 | 13 |  |  | 13.3333 | 0.4714
4.1 | 17 | 28 | 14 |  |  | 19.6667 | 6.0185
4.2 | 43 | 49 | 29 |  |  | 40.3333 | 8.3799
4.3 | 72 | 53 | 47 |  |  | 57.3333 | 10.6562
4.4 | 61 | 48 | 47 |  |  | 52 | 6.377
4.5 | 26 | 37 | 42 |  |  | 35 | 6.6833
4.6 | 23 | 27 | 28 |  |  | 26 | 2.1602
4.7 | 19 | 12 | 22 |  |  | 17.6667 | 4.1899
4.8 | 21 | 22 | 24 |  |  | 22.3333 | 1.2472
4.9 | 28 | 34 | 40 |  |  | 34 | 4.899
5 | 55 | 35 | 42 |  |  | 44 | 8.2865
5.1 | 54 | 42 | 47 |  |  | 47.6667 | 4.9216
5.2 | 30 | 27 | 38 |  |  | 31.6667 | 4.6428
5.3 | 10 | 21 | 20 |  |  | 17 | 4.9666
5.4 | 19 | 11 | 13 |  |  | 14.3333 | 3.3993
5.5 | 22 | 19 | 24 |  |  | 21.6667 | 2.0548
5.6 | 33 | 41 | 25 |  |  | 33 | 6.532
5.7 | 35 | 41 | 41 |  |  | 39 | 2.8284
5.8 | 41 | 32 | 27 |  |  | 33.3333 | 5.7927
5.9 | 34 | 22 | 28 |  |  | 28 | 4.899
6 | 8 | 16 | 12 |  |  | 12 | 3.266
6.1 | 8 | 4 | 14 |  |  | 8.6667 | 4.1096
6.2 | 12 | 18 | 13 |  |  | 14.3333 | 2.6247
6.3 | 17 | 21 | 18 |  |  | 18.6667 | 1.6997
6.4 | 29 | 29 | 18 |  |  | 25.3333 | 5.1854
6.5 | 21 | 14 | 14 |  |  | 16.3333 | 3.2998
6.6 | 16 | 20 | 10 |  |  | 15.3333 | 4.1096
6.7 | 8 | 13 | 12 |  |  | 11 | 2.1602
6.8 | 10 | 11 | 12 |  |  | 11 | 0.8165
6.9 | 15 | 8 | 18 |  |  | 13.6667 | 4.1899
7 | 9 | 15 | 14 |  |  | 12.6667 | 2.6247
7.1 | 20 | 14 | 16 |  |  | 16.6667 | 2.4944
7.2 | 14 | 16 | 11 |  |  | 13.6667 | 2.0548
7.3 | 14 | 8 | 15 |  |  | 12.3333 | 3.0912
7.4 | 12 | 1 | 6 |  |  | 6.3333 | 4.4969
7.5 | 11 | 5 | 13 |  |  | 9.6667 | 3.3993
7.6 | 10 | 12 | 9 |  |  | 10.3333 | 1.2472
7.7 | 7 | 10 | 7 |  |  | 8 | 1.4142
7.8 | 13 | 6 | 11 |  |  | 10 | 2.9439
7.9 | 7 | 10 | 13 |  |  | 10 | 2.4495
8 | 8 | 6 | 10 |  |  | 8 | 1.633
4.36
4.37
4.38
4.39
4.4
4.41

## F-4 16호 이중슬릿
16호 슬릿 | F-4. 이중슬릿 | BLOCKER | X | bulb=5 | COUNTING 1S | High voltage 550V |  | Threshold voltage 0.7
Detector Slit(mm) | #1 | #2 | #3 | #4 | #5 | AVERAGE | 표준편차
1 | 6 | 11 | 7 |  |  | 8 | 2.1602
1.1 | 2 | 5 | 4 |  |  | 3.6667 | 1.2472
1.2 | 9 | 6 | 6 |  |  | 7 | 1.4142
1.3 | 7 | 7 | 3 |  |  | 5.6667 | 1.8856
1.4 | 10 | 8 | 5 |  |  | 7.6667 | 2.0548
1.5 | 6 | 6 | 11 |  |  | 7.6667 | 2.357
1.6 | 10 | 10 | 7 |  |  | 9 | 1.4142
1.7 | 10 | 9 | 7 |  |  | 8.6667 | 1.2472
1.8 | 12 | 5 | 7 |  |  | 8 | 2.9439
1.9 | 9 | 11 | 10 |  |  | 10 | 0.8165
2 | 10 | 8 | 9 |  |  | 9 | 0.8165
2.1 | 9 | 5 | 14 |  |  | 9.3333 | 3.6818
2.2 | 9 | 10 | 15 |  |  | 11.3333 | 2.6247
2.3 | 14 | 13 | 7 |  |  | 11.3333 | 3.0912
2.4 | 11 | 11 | 10 |  |  | 10.6667 | 0.4714
2.5 | 17 | 15 | 18 |  |  | 16.6667 | 1.2472
2.6 | 19 | 16 | 12 |  |  | 15.6667 | 2.8674
2.7 | 18 | 18 | 10 |  |  | 15.3333 | 3.7712
2.8 | 14 | 11 | 12 |  |  | 12.3333 | 1.2472
2.9 | 13 | 24 | 29 |  |  | 22 | 6.6833
3 | 22 | 32 | 25 |  |  | 26.3333 | 4.1899
3.1 | 26 | 19 | 23 |  |  | 22.6667 | 2.8674
3.2 | 27 | 28 | 22 |  |  | 25.6667 | 2.6247
3.3 | 12 | 15 | 19 |  |  | 15.3333 | 2.8674
3.4 | 15 | 7 | 14 |  |  | 12 | 3.559
3.5 | 27 | 22 | 25 |  |  | 24.6667 | 2.0548
3.6 | 30 | 31 | 40 |  |  | 33.6667 | 4.4969
3.7 | 34 | 32 | 40 |  |  | 35.3333 | 3.3993
3.8 | 35 | 27 | 32 |  |  | 31.3333 | 3.2998
3.9 | 22 | 18 | 21 |  |  | 20.3333 | 1.6997
4 | 12 | 11 | 16 |  |  | 13 | 2.1602
4.1 | 39 | 27 | 30 |  |  | 32 | 5.099
4.2 | 49 | 39 | 28 |  |  | 38.6667 | 8.5765
4.3 | 44 | 49 | 54 |  |  | 49 | 4.0825
4.4 | 31 | 38 | 40 |  |  | 36.3333 | 3.8586
4.5 | 19 | 22 | 18 |  |  | 19.6667 | 1.6997
4.6 | 17 | 17 | 11 |  |  | 15 | 2.8284
4.7 | 21 | 20 | 22 |  |  | 21 | 0.8165
4.8 | 43 | 46 | 38 |  |  | 42.3333 | 3.2998
4.9 | 53 | 46 | 46 |  |  | 48.3333 | 3.2998
5 | 38 | 48 | 35 |  |  | 40.3333 | 5.5578
5.1 | 24 | 26 | 28 |  |  | 26 | 1.633
5.2 | 12 | 10 | 14 |  |  | 12 | 1.633
5.3 | 26 | 23 | 35 |  |  | 28 | 5.099
5.4 | 28 | 28 | 31 |  |  | 29 | 1.4142
5.5 | 45 | 49 | 42 |  |  | 45.3333 | 2.8674
5.6 | 37 | 39 | 37 |  |  | 37.6667 | 0.94281
5.7 | 15 | 16 | 18 |  |  | 16.3333 | 1.2472
5.8 | 12 | 8 | 13 |  |  | 11 | 2.1602
5.9 | 14 | 20 | 19 |  |  | 17.6667 | 2.6247
6 | 30 | 26 | 35 |  |  | 30.3333 | 3.6818
6.1 | 39 | 34 | 27 |  |  | 33.3333 | 4.9216
6.2 | 29 | 22 | 33 |  |  | 28 | 4.5461
6.3 | 24 | 14 | 22 |  |  | 20 | 4.3205
6.4 | 9 | 7 | 11 |  |  | 9 | 1.633
6.5 | 9 | 14 | 12 |  |  | 11.6667 | 2.0548
6.6 | 20 | 20 | 17 |  |  | 19 | 1.4142
6.7 | 21 | 24 | 25 |  |  | 23.3333 | 1.6997
6.8 | 19 | 31 | 25 |  |  | 25 | 4.899
6.9 | 12 | 14 | 11 |  |  | 12.3333 | 1.2472
7 | 13 | 10 | 8 |  |  | 10.3333 | 2.0548
7.1 | 10 | 12 | 16 |  |  | 12.6667 | 2.4944
7.2 | 9 | 14 | 15 |  |  | 12.6667 | 2.6247
7.3 | 15 | 13 | 12 |  |  | 13.3333 | 1.2472
7.4 | 10 | 13 | 11 |  |  | 11.3333 | 1.2472
7.5 | 5 | 5 | 16 |  |  | 8.6667 | 5.1854
7.6 | 9 | 11 | 5 |  |  | 8.3333 | 2.4944
7.7 | 7 | 6 | 7 |  |  | 6.6667 | 0.4714
7.8 | 10 | 10 | 11 |  |  | 10.3333 | 0.4714
7.9 | 4 | 8 | 9 |  |  | 7 | 2.1602
8 | 4 | 6 | 10 |  |  | 6.6667 | 2.4944
4.36
4.37
4.38
4.39
4.4
4.41